## 表-08-1 分部分项工程清单与计价表
工程劳务清单
工程名称：大理市广电路3号经营性资产改造工程
序号 | 项目名称 | 项目特征描述 | 计量 单位 | 工程量 | 金额（元）
[5 empty] | 人工 单价 | 合价 | 其中
[7 empty] | 人工费 | 机械费 | 暂估价
1 | 现浇构件钢筋 | 1.钢筋种类、规格:HRB400，8、10 2.做法:包含制作、安装 3、包含连接方式：电渣压力焊； | t | 2.805
2 | 现浇构件钢筋 | 1.钢筋种类、规格:HRB400，12~25 2.做法:包含制作、安装 3、包含连接方式：电渣压力焊； | t | 7.818
3 | 现浇构件钢筋 | 1.钢筋种类、规格:HRB40028 2.做法:包含制作、安装 3、包含连接方式：电渣压力焊； | t | 1.733
4 | 高强无收缩灌浆料灌注 | 1、名称：混凝土梁、柱加大截面 2、搅拌方式：现场搅拌； 3、浇筑方式：灌注 4、其他构件：新增梁、板、柱、墙 5、接触面凿毛处理 | m3 | 23.73
5 | 梁加液 | 1、名称：梁加液； 2、强度等级：C35； 3、自拌混凝土，含梁侧面混凝土剔除 | m3 | 10.82
6 | m10锚栓 | 1.名称：M10锚栓； 2.部位：板碳纤维加固处； 3.满足设计及规范要求。 | 根 | 6241
7 | 穿板螺栓φ12 | 1.名称：φ12穿板螺栓； 2.部位：板碳纤维加固处； 3.满足设计及规范要求。 | 根 | 1806
8 | 销钉 | 1.名称：φ12销钉； 2.部位：柱截面加大处； 3.满足设计及规范要求。 | 根 | 2356
9 | 销钉等代穿墙螺栓φ16 | 1.名称：φ16等代穿墙螺栓； 2.部位：板碳纤维加固处； 3.满足设计及规范要求。 | 根 | 1806
10 | 粘碳纤维 | 1.材料规格:单向织物（布）高强度Ⅰ级，选用聚丙烯基（PAN）15k活15K以下小丝束纤维；300g 2.性能要求：抗拉标准值；弹性模量 3.做法及要求:13G311-1P123 4.工程量计算规则：按实贴面积计算 | m2 | 2654.94
11 | 粘钢 6mm内 | 1、粘帖部位：混凝土梁、柱、板粘碳纤维锚固粘钢； 2、粘帖方式：直接粘贴 2、钢板规格：，4mm，5mm,6mm 3、粘钢胶：国家A级粘钢胶 4、施工内容：构件修整、混凝土打磨 钢板除锈、2遍防锈底漆及粘贴钢板全部工序 5、不含粘钢后的表面防护。 | m2 | 1023
12 | 粘钢 8mm内 | 1、粘帖部位：混凝土梁、柱、板粘碳纤维锚固； 2、粘帖方式：直接粘贴 2、钢板规格：8mm 3、粘钢胶：国家A级粘钢胶 4、施工内容：构件修整、混凝土打磨 钢板除锈、2遍防锈底漆及粘贴钢板全部工序 5、不含粘钢后的表面防护。 | m2 | 300
13 | 粘钢 10mm内 | 1、粘帖部位：混凝土梁、柱、板粘碳纤维锚固； 2、粘帖方式：直接粘贴 2、钢板规格：10mm 3、粘钢胶：国家A级粘钢胶 4、施工内容：构件修整、混凝土打磨 钢板除锈、2遍防锈底漆及粘贴钢板全部工序 5、不含粘钢后的表面防护。 | m2 | 22
14 | 灌胶粘钢L125*8 L125*10 | 1、粘帖部位：混凝土梁、柱； 2、粘帖方式：先焊接后封闭灌胶； 3、钢板规格：L125*8 L125*10 4、灌注型粘钢胶：国家A级灌注型粘钢胶； 4、施工内容：构件修整、混凝土打磨 钢板除锈、2遍防锈底漆及粘贴钢板全部工序 5、不含粘钢后的表面防护。 | m2 | 368
15 | 灌胶粘钢L80*5 l40*4 l80*5 | 1、粘帖部位：混凝土柱； 2、粘帖方式：先焊接后封闭灌胶； 3、角钢规格：灌胶粘钢L80*5 l40*4 l80*5 4、结构胶：国家A级灌注型粘钢胶； 4、施工内容：构件修整、混凝土打磨 钢板除锈、2遍防锈底漆及粘贴钢板全部工序 5、不含粘钢后的表面防护。 | m2 | 210
16 | 灌胶粘钢L100*6 | 1、粘帖部位：混凝土柱； 2、粘帖方式：先焊接后封闭灌胶； 3、角钢规格：灌胶粘钢L100*6 4、结构胶：国家A级灌注型粘钢胶； 4、施工内容：构件修整、混凝土打磨 钢板除锈、2遍防锈底漆及粘贴钢板全部工序 5、不含粘钢后的表面防护。 | m2 | 234
17 | 灌胶粘钢L110*7 | 1、粘帖部位：混凝土柱； 2、粘帖方式：先焊接后封闭灌胶； 3、角钢规格：灌胶粘钢L110*7 4、结构胶：国家A级灌注型粘钢胶； 4、施工内容：构件修整、混凝土打磨 钢板除锈、2遍防锈底漆及粘贴钢板全部工序 5、不含粘钢后的表面防护。 | m2 | 325.2
18 | 板底钢梁加固 | 1、部位：板底钢梁加固； 2、Q345B； 3、工作内容：钢梁制作、安装 4、含钢梁与混凝土板缝内灌胶；封缝，灌胶，涂刷油漆 | t | 9.25
19 | 露筋处理 | 1.基层类型:现浇混凝土面 2.抹灰厚度、材料种类:钢丝网+25mm高强水泥砂浆抹面。 | m2 | 1000
20 | 木模板 | 1、增大截面加固，梁加腋加固； 2、材料：木模板 3、要求：必须封缝，不漏浆 | m2 | 586
21 | 静力切割剪力墙 | 1、切割位置：图示剪力墙； 2、切割方式：绳锯、水钻； 3、垃圾清运 4、含切割相邻构件支撑，完成后拆除 | m2 | 1
22 | 开孔（打洞） | 1.部位：板面梁、柱增大截面钻孔灌注灌浆料 2.名称：板面钻孔 3.规格型号：DN150；DN150*300 4.工作内容：板面开洞 | 个 | 1
23 | 洞口封堵DN150 | 1.名称：洞口封堵 2.规格型号：DN150、DN50*300 3.工作内容：洞口封堵 4、高强无收缩灌浆料封堵 | 个 | 1
24 | 立柱抹灰（加固后） | 拉毛，挂网、抹灰 | m2 | 1
25 | 植筋12（M12）以内 | 1、钢筋种类：HRB400； 2、植筋规格：12（M12）以内 3、结构胶：国家A级； 4、植筋深度：符合设计要求； | 根 | 1
26 | 植筋20以内 | 1、钢筋种类：HRB400； 2、植筋规格：14~20 3、结构胶：国家A级； 4、植筋深度：符合设计要求； | 根 | 1
27 | 植筋25以内 | 1、钢筋种类：HRB400； 2、植筋规格：22~25； 3、结构胶：国家A级； 5、植筋深度：符合设计要求； | 根 | 1
28 | 植筋28以内 | 1、钢筋种类：HRB400； 2、植筋规格：22~28 3、结构胶：国家A级； 4、植筋深度：符合设计要求； | 根 | 1
29 | 植 M22锚栓 | 1、植锚栓位置：柱角钢灌胶粘钢加强角钢位置； 2、植锚栓规格：M22 3、结构胶：国家A级； 4、植入深度：符合设计要求； | 根 | 1
30 | 灌注植筋Φ12以内（螺栓） | 1、灌注植筋位置：核心区穿梁等； 2、规格：Φ12以内 3、灌注型结构胶：国家A级； 4、植入深度：穿板； | 根 | 1
31 | 灌注植筋（螺栓）20（M20）内 | 1、灌注植筋位置：节点域穿梁、核心区穿梁等部位； 2、规格：20以内 3、灌注型结构胶：国家A级； 4、植入深度：穿梁有焊接工艺部位； | 根 | 1
32 | 灌注植筋（螺栓）25(M25)内 | 1、灌注植筋位置：节点域穿梁、核心区穿梁、加大截面柱顶植入板； 2、规格：25以内 3、灌注型结构胶：国家A级； 4、植入深度：穿梁； | 根 | 1
33 | 植筋12（M12）以内 | 1、钢筋种类：HRB400； 2、植筋规格：12（M12）以内 3、结构胶：国家A级； 4、植筋深度：符合设计要求； | 根 | 1
以上报价含机械、辅材、（辅助）脚手架、措施费、垃圾清扫、管理费、利润、税金（3%），工程量以实际完成为准！