## 楼地面
大理市广电路3号经营性资产装修改造EPC项目 装修工程劳务工程量清单报价表
工程名称：装修工程
序号 | 项目名称 | 项目特征描述 | 计量 单位 | 工程量 | 投标人报价明细
[5 empty] | 除税 单价 | 税金 | 合价
1 | 金刚砂耐磨地坪 | 1.地面名称：金刚砂耐磨地坪 2.部位：地下室机动车停车区 3.工作内容：50mm厚细石混凝土+3mm金刚砂耐磨地坪，随打随磨光，养护，及硬化处理等 4.甲供：水泥砂浆材料、金刚砂耐磨地坪材料 5.乙供：除甲供外的材料和施工机具。 6.计量规则：以施工实际尺寸以面积计量 | m2 | 504.88
2 | 水泥混凝土地面 | 1.地面名称：水泥混凝土地面 2.部位：一层配电间，风机房，柴油发动机房，消防水泵房等 3.工作内容：50mm厚C20细石混凝土，水泥砂浆一道等 4.甲供：水泥砂浆，混凝土材料等 5.乙供：除甲供外的材料和施工机具。 6.计量规则：以施工实际尺寸以面积计量 | m2 | 672.08
3 | 浅灰色混凝土浆固化地坪 | 1.地面名称：浅灰色混凝土浆固化地坪 2.部位：休息等候区，疏散通道，电梯厅，走廊等 3.工作内容剔除原水泥砂浆面层。水泥砂浆一道，50mmC20细石混凝土,固化处理等 4.甲供：固化材料，混凝土材料等 5.乙供：除甲供外的材料和施工机具。 6.计量规则：以施工实际尺寸以面积计量 | m2 | 1880.32
4 | 防静电网络架空地板 | 1.地面名称：防静电网络架空地板 2.部位：一层弱电机房，消防安防监控室 3.工作内容：水泥砂浆内掺建筑胶一道，20mm1：2.5水泥砂浆找平，面层涂刷地板漆，150-250高架空静电活动地板等 4.甲供：水泥砂浆材料、防静电网络地板 5.乙供：除甲供外的材料和施工机具、胶水等 6.计量规则：以施工实际尺寸以面积计量 | m2 | 15.17
5 | 600*600浅灰色防滑地砖 | 1.地面名称：防静电网络架空地板 2.部位：楼梯间，库房，值班室等 3.工作内容：40mm厚水泥砂浆找平+600*600的防滑地砖 4.甲供：水泥砂浆材料、防滑地砖、 5.乙供：除甲供外的材料和施工机具。 6.计量规则：以施工实际尺寸以面积计量 | m2 | 701.68
6 | 300*300灰纹防滑地砖 | 1.地面名称：300*300灰纹防滑地砖 2.部位：餐厅，值班室卫生间，清洁间，厨房，备餐间，休息室茶水间，公共卫生间，包间等 3.工作内容：40mm厚水泥砂浆找平+300*300的防滑地砖 4.甲供：水泥砂浆材料、防滑地砖、 5.乙供：除甲供外的材料和施工机具。 6.计量规则：以施工实际尺寸以面积计量 | m2 | 624.99
7 | 1000*1000灰白纹地砖 | 1.地面名称：1000*1000灰白纹地砖 2.部位：一层电梯厅，一层入口大厅等 3.工作内容：40mm厚水泥砂浆找平+1000*1000灰白纹地砖 4.甲供：水泥砂浆材料、地砖、 5.乙供：除甲供外的材料和施工机具。 6.计量规则：以施工实际尺寸以面积计量 | m2 | 102.86
8 | 1000*1000浅灰色防滑地砖 | 1.地面名称：1000*1000浅灰色防滑地砖 2.部位：办公主入口等 3.工作内容：40mm厚水泥砂浆找平+1000*1000防滑地砖 4.甲供：水泥砂浆材料、地砖、 5.乙供：除甲供外的材料和施工机具。 6.计量规则：以施工实际尺寸以面积计量 | m2 | 41.77
9 | 水泥砂浆地面 | 1.地面名称：水泥砂浆地面 2.部位：配电间口，商铺等 1.工作内容：水泥砂浆面层 2.甲供：水泥砂浆材料 3.乙供：除甲供外的材料和施工机具。 4.计量规则：以施工实际尺寸以面积计量 | m2 | 552.97
10 | 800*800米白色防滑地砖 | 1.地面名称：800*800米白色防滑地砖 2.部位：员工餐厅等 3.工作内容：40mm厚水泥砂浆找平+800*800防滑地砖 4.甲供：水泥砂浆材料、地砖、 5.乙供：除甲供外的材料和施工机具。 6.计量规则：以施工实际尺寸以面积计量 | m2 | 171.26
11 | 600*600米白色防滑地砖 | 1.地面名称：600*600米白色防滑地砖 2.部位：档案室等 3.工作内容：40mm厚水泥砂浆找平+800*800防滑地砖 4.甲供：水泥砂浆材料、地砖、 5.乙供：除甲供外的材料和施工机具。 6.计量规则：以施工实际尺寸以面积计量 | m2 | 304.64
12 | 12mm浅木色强化木地板 | 1.地面名称：12mm浅木色强化木地板 2.部位：茶室，办公室，党群人事部，董事长，值班室等 3.工作内容：水泥砂浆找平+12mm厚的强化地板+抛光打蜡处理 4.甲供：水泥砂浆材料、地板主材、蜡 5.乙供：除甲供外的材料和施工机具。 6.计量规则：以施工实际尺寸以面积计量 | m2 | 978.47
13 | 12mm深木色强化木地板 | 1.地面名称：12mm深木色强化木地板 2.部位：会议室，洽谈室，宣教室，主席台，阅览室等 3.工作内容：水泥砂浆找平+12mm厚的强化地板+抛光打蜡处理 4.甲供：水泥砂浆材料、地板主材、蜡 5.乙供：除甲供外的材料和施工机具。 6.计量规则：以施工实际尺寸以面积计量 | m2 | 747.6
14 | 800*800灰纹防滑地砖 | 1.地面名称：800*800灰纹防滑地砖 2.部位：包间等 3.工作内容：40mm厚水泥砂浆找平+800*800的防滑地砖 4.甲供：水泥砂浆材料、防滑地砖、 5.乙供：除甲供外的材料和施工机具。 6.计量规则：以施工实际尺寸以面积计量 | m2 | 154.38
15 | pvc运动地板 | 1.地面名称：pvc运动地板 2.部位：文体设施等 3.工作内容：40mm厚水泥砂浆找平+800*800的防滑地砖 4.甲供：pvc运动地板、 5.乙供：除甲供外的材料和施工机具。 6.计量规则：以施工实际尺寸以面积计量 | m2 | 60
合计
投标人：（签章）

## 天棚
大理市广电路3号经营性资产装修改造EPC项目 装修工程劳务工程量清单报价表
工程名称：装修工程
序号 | 项目名称 | 项目特征描述 | 计量 单位 | 工程量 | 投标人报价明细
[5 empty] | 除税 单价 | 税金 | 合价
1 | 水泥砂浆顶棚 | 1.顶棚名称:水泥砂浆顶棚 2.部位:商铺，配电间 3工作内容：进行基层制作处理，8mm厚水泥砂浆面层等 4.甲供：水泥砂浆材料 5.乙供：除甲供外的材料和施工机具 6.计量规则:按以施工实际尺寸以面积计量 7.工程量:以业主核定工程量为准 | ㎡ | 433.75
2 | 深灰微孔铝板吊顶 | 1.顶棚名称:深灰微孔铝板吊顶 2.部位:办公室入口 3工作内容：吊顶钢龙骨+深灰微孔铝板吊顶等 4.吊顶形式、吊杆规格、高度:平级吊顶，H=2.7m 5.龙骨材料种类、规格、中距:UC50上人轻钢龙骨 6.面层材料品种、规格:深灰微孔铝扣板 7.甲供：龙骨材料、铝扣板，其他均乙供 8.计量规则：以施工实际尺寸以面积计量 9.工程量:以业主核定工程量为准 | ㎡ | 50.16
3 | 木色金属垂片吊顶 | 1.顶棚名称:木色金属垂片吊顶 2.部位:入口大厅 3工作内容：吊顶钢龙骨+木色金属垂片吊顶等 4.吊顶形式、吊杆规格、高度:平级吊顶，H=2.7m 5.龙骨材料种类、规格、中距:UC50上人轻钢龙骨 6.面层材料品种、规格:木色金属垂片 7.甲供：龙骨材料、木色金属垂片，其他均乙供 8.计量规则：以施工实际尺寸以面积计量 9.工程量:以业主核定工程量为准 | ㎡ | 71.5
4 | 软膜灯具吊顶 | 1.顶棚名称:软膜灯具吊顶 2.部位:一层电梯厅 3工作内容：吊顶钢龙骨+软膜灯具吊顶等 4.吊顶形式、吊杆规格、高度:平级吊顶，H=2.7m 5.龙骨材料种类、规格、中距:UC50上人轻钢龙骨 6.面层材料品种、规格:软膜灯具吊顶 7.甲供：龙骨材料、软膜灯具吊顶材料，其他均乙供 8.计量规则：以施工实际尺寸以面积计量 9.工程量:以业主核定工程量为准 | ㎡ | 19.03
5 | 镀锌钢丝网拉伸网吊顶 | 1.顶棚名称:镀锌钢丝网拉伸网吊顶 2.部位:疏散通道，二三四五六七层电梯厅，玄关，阅览室 3.工作内容：轻钢龙骨吊顶+钢丝网（钢格栅）等 4.吊顶形式、吊杆规格、高度:平级吊顶，H=2.7m 5.龙骨材料种类、规格、中距:UC50上人轻钢龙骨 6.面层材料品种、规格:镀锌钢丝网拉伸网 7.甲供：轻钢龙骨吊顶、吊顶钢丝网（钢格栅） 8.乙供：除甲供外的材料和施工机具 9.计量规则：以施工实际尺寸以面积计量 10.工程量:以业主核定工程量为准 | ㎡ | 1159.83
6 | 600*1200铝扣板吊顶天棚 | 1.顶棚名称:600*1200铝扣板吊顶天棚 2.部位:一层弱电机房，消防安防监控室 3.工作内容：轻钢龙骨吊顶+钢丝网（钢格栅）等 4.吊顶形式、吊杆规格、高度:平级吊顶，H=2.7m 5.龙骨材料种类、规格、中距:UC50上人轻钢龙骨 6.面层材料品种、规格:600*1200铝扣板 7.甲供：轻钢龙骨吊顶、600*1200铝扣板等 8.乙供：除甲供外的材料和施工机具 9.计量规则：以施工实际尺寸以面积计量 10.工程量:以业主核定工程量为准 | ㎡ | 46.09
7 | 300*300铝扣板吊顶天棚 | 1.顶棚名称:300*300铝扣板吊顶天棚 2.部位:厨房，备餐间 3.工作内容：轻钢龙骨吊顶+钢丝网（钢格栅）等 4.吊顶形式、吊杆规格、高度:平级吊顶，H=2.7m 5.龙骨材料种类、规格、中距:UC50上人轻钢龙骨 6.面层材料品种、规格:300*300铝扣板 7.甲供：轻钢龙骨吊顶、300*300铝扣板等 8.乙供：除甲供外的材料和施工机具 9.计量规则：以施工实际尺寸以面积计量 10.工程量:以业主核定工程量为准 | ㎡ | 46.84
8 | 防水石膏板吊顶 | 1.顶棚名称:防水石膏板吊顶 2.部位:公共卫生间，值班室，餐厅，值班室卫生间，清洁间，茶室，包间，三四层办公室，洽谈室，投资开发部，督查考评办等 3.工作内容：吊顶钢龙骨+12mm石膏板吊顶+刮白等 4.甲供：吊顶钢龙骨、石膏板、腻子粉 5.乙供：除甲供外的材料和施工机具。 6.计量规则：以施工实际尺寸以面积计量（多层吊顶按定额规则计量） 7.工程量:以业主核定工程量为准 | ㎡ | 1566.157
9 | 15mm木饰面吊顶 | 1.顶棚名称:15mm木饰面吊顶 2.部位:三四五六层会议室等 3.工作内容：吊顶钢龙骨+15mm木饰板吊顶+刮白 4.甲供：吊顶钢龙骨、石膏板、腻子粉 5.乙供：除甲供外的材料和施工机具。 6.计量规则：以施工实际尺寸以面积计量（多层吊顶按定额规则计量） 7.工程量:以业主核定工程量为准 | ㎡ | 34.56
合计
投标人：（签章）

## 外立面
大理市广电路3号经营性资产装修改造EPC项目 装修工程劳务工程量清单报价表
工程名称：装修工程
序号 | 项目名称 | 项目特征描述 | 计量 单位 | 工程量 | 投标人报价明细
[5 empty] | 除税 单价 | 税金 | 合价
1 | 墙面一般抹灰(水泥砂浆石灰找平层） | 1.名称:20厚水泥砂浆石灰找平层 2.部位：外墙 3.工作内容：清理基层，20厚水泥砂浆石灰找平等 4.甲供：水泥，石灰砂浆，界面处理剂 5.乙供：除甲供外的材料和施工机具 5.计量规则：以施工实际尺寸以面积计量 7.工程量:以业主核定工程量为准 | ㎡ | 2157.4021
2 | 外墙油漆（深灰色氟碳漆） | 1.名称:深灰色氟碳漆 2.部位：外墙 3.工作内容：清扫，刮腻子，刷油漆，刷封底漆，+5厚耐碱纤维网格布等 4.甲供：腻子，弹性涂料，封固底漆，5厚耐碱纤维网格布 5.乙供：除甲供外的材料和施工机具 6.计量规则：以施工实际尺寸以面积计量 7.工程量:以业主核定工程量为准 | ㎡ | 16.753
3 | 深灰色钢丝网外墙 | 1.名称:深灰色钢丝网 2.部位：外墙 3.工作内容：基层清理，挂贴钢丝网等 4.甲供：深灰色钢丝网等 5.乙供：除甲供外的材料和施工机具 6.计量规则：以施工实际尺寸以面积计量 7.工程量:以业主核定工程量为准 | ㎡ | 185.0385
4 | 深灰色铝单板外墙 | 1.名称:深灰色铝单板 2.部位：外墙 3.工作内容：铝板幕墙 安装 4.甲供：铝单板、龙骨等配件 5.乙供：除甲供外的材料和施工机具。 6.计量规则：以图示外围尺寸按展开面积计量 7.工程量:以业主核定工程量为准 | ㎡ | 290.334
5 | U形玻璃幕墙外墙 | 1.名称:U形玻璃幕墙 2.部位：外墙 3.工作内容：U形玻璃幕墙安装等 4.甲供：U形玻璃 5.乙供：除甲供外的材料和施工机具 6.计量规则：以施工实际尺寸以面积计量 7.工程量:以业主核定工程量为准 | ㎡ | 1014.8058
6 | 外墙方管安装 | 1.名称:外墙方管安装 2.部位：外墙 3.工作内容：方管安装、钢板锚固、刷漆； 4.甲供：方管、氟碳漆 5.乙供：除甲供外的材料和施工机具 6.计量规则：以施工实际数量计量 | m | 1621
7 | 外墙14#b槽钢安装 | 1.名称:外墙14#b槽钢安装 2.部位：外墙 3.工作内容：14#b槽钢、刷漆； 4.甲供：方管、漆 5.乙供：除甲供外的材料和施工机具 6.计量规则：以施工实际数量计量 | m | 810
投标人：（签章）

## 内墙
大理市广电路3号经营性资产装修改造EPC项目 装修工程劳务工程量清单报价表
工程名称：装修工程
序号 | 项目名称 | 项目特征描述 | 计量 单位 | 工程量 | 投标人报价明细
[5 empty] | 除税 单价 | 税金 | 合价 | 备注
2 | 墙面一般抹灰 | 1.名称:墙面一般抹灰 2.部位：配电间，风机房，柴油发电机房，储油间，消防水泵房，机动车停车区等 3.工作内容：18厚1：3水泥砂浆 4.甲供：水泥砂浆 5.乙供：除甲供外的材料和施工机具 6.计量规则：以施工实际尺寸以面积计量 7.工程量:以业主核定工程量为准 | ㎡ | 5201.68
3 | 80mm水泥砂浆踢脚线 | 1.名称:墙面一般抹灰 2.部位：配电间，风机房，柴油发电机房，储油间，消防水泵房，机动车停车区等 3.工作内容：水泥砂浆踢脚线 4.甲供：水泥砂浆 5.乙供：除甲供外的材料和施工机具 6.计量规则：以施工实际尺寸以米计量 7.工程量:以业主核定工程量为准 | 米 | 433.8421
4 | 水泥砂浆墙面 | 1.名称:水泥砂浆墙面 2.部位：商铺，配电间等 3.工作内容：水泥砂浆墙面墙面抹灰 4.甲供：水泥砂浆 5.乙供：除甲供外的材料和施工机具 6.计量规则：以施工实际尺寸以面积计量 7.工程量:以业主核定工程量为准 | ㎡ | 736.5341
5 | 1200*2400深灰色铝单板 | 1.名称:1200*2400深灰色铝单板 2.部位：办公室入口等 3.工作内容：1200*2400深灰色铝单板安装 4.甲供：1200*2400深灰色铝单板 5.乙供：除甲供外的材料和施工机具 6.计量规则：以施工实际尺寸以面积计量 7.工程量:以业主核定工程量为准 | ㎡ | 69.1063
6 | 600*1200清水混凝土挂板 | 1.名称:清水混凝土挂板 2.部位：入口大厅，电梯厅等 3.工作内容：1200*2400深灰色铝单板安装 4.甲供：清水混凝土挂板 5.乙供：除甲供外的材料和施工机具 6.计量规则：以施工实际尺寸以面积计量 7.工程量:以业主核定工程量为准 | ㎡ | 559.3652
7 | 100mm深灰色不锈钢踢脚线 | 1.名称:100mm深灰色不锈钢踢脚线 2.部位：入口大厅等 3.工作内容：100mm深灰色不锈钢踢脚线安装 4.甲供：深灰色不锈钢踢脚线 5.乙供：除甲供外的材料和施工机具 6.计量规则：以施工实际尺寸以米计量 7.工程量:以业主核定工程量为准 | 米 | 248.2087
8 | 80mm成品pvc踢脚线 | 1.名称:80mm成品pvc踢脚线 2.部位：弱电机房，消防监控室等 3.工作内容：80mm成品pvc踢脚线线安装 4.甲供：80mm成品pvc踢脚线 5.乙供：除甲供外的材料和施工机具 6.计量规则：以施工实际尺寸以米计量 7.工程量:以业主核定工程量为准 | 米 | 23.8715
10 | 墙砖墙面 | 1.名称:墙砖墙面 2.部位:公共卫生间等 3工作内容：基层处理剂一道1.5厚防水涂料，防水卷材，9厚1：3水泥砂浆等， 4.甲供：防水涂料，防水卷材，1：3水泥砂浆 5.乙供：除甲供外的材料和施工机具 6.计量规则:按以施工实际尺寸以面积计量 7.工程量:以业主核定工程量为准 | ㎡ | 1491.3943
11 | 1200*2400橡木木饰墙板 | 1.名称:1200*2400橡木木饰墙板 2.部位:电梯厅，走廊等 3工作内容：木饰面面层+12mm大芯板基层，涂刷防火涂料+75型轻钢龙骨， 4.甲供：木饰面面层，12mm大芯板基层，涂刷防火涂料，75型轻钢龙骨 5.乙供：除甲供外的材料和施工机具 6.计量规则:按以施工实际尺寸以面积计量 7.工程量:以业主核定工程量为准 | ㎡ | 1840.2403
12 | 玻璃砖墙体 | 1.名称:玻璃砖墙面 2.部位:内墙 3工作内容：玻璃砖墙体砌筑， 4.甲供：玻璃砖 5.乙供：除甲供外的材料和施工机具 6.计量规则:按以施工实际尺寸以体积计量 7.工程量:以业主核定工程量为准 | m3 | 8.5733
13 | 80mm成品木踢脚线 | 1.名称:80mm成品木踢脚线 2.部位：值班室等 3.工作内容：80mm成品木踢脚线安装 4.甲供：80mm成品木踢脚线 5.乙供：除甲供外的材料和施工机具 6.计量规则：以施工实际尺寸以米计量 7.工程量:以业主核定工程量为准 | 米 | 722.8884
14 | 地砖踢脚线 | 1.名称:地砖踢脚线 2.部位：包间等 3.工作内容：地砖踢脚线铺贴 4.甲供：地砖踢脚线 5.乙供：除甲供外的材料和施工机具 6.计量规则：以施工实际尺寸以米计量 7.工程量:以业主核定工程量为准 | 米 | 335.866
15 | 白色超微孔吸音铝板 | 1.名称:白色超微孔吸音铝板 2.部位：会议室，主席台等 3.工作内容：白色超微孔吸音铝板安装 4.甲供：白色超微孔吸音铝板 5.乙供：除甲供外的材料和施工机具 6.计量规则：以施工实际尺寸以面积计量 7.工程量:以业主核定工程量为准 | ㎡ | 101.2067
16 | 12mm石膏板面层 | 1.名称:轻钢龙骨石膏板涂料墙体 3.工作内容：12mm石膏板面层安装 4.甲供：石膏板 5.乙供：除甲供外的材料和施工机具， 6.计量规则：石膏板以实际铺贴计算 7.工程量:以业主核定工程量为准 | ㎡ | 3370.96
17 | 12mm大芯板基层 | 1.名称:轻钢龙骨石膏板涂料墙体 3.工作内容：12mm大芯板基层 4.甲供：大芯板， 5.乙供：除甲供外的材料和施工机具， 6.计量规则：石膏板，大芯板以实际铺贴计算 7.工程量:以业主核定工程量为准 | ㎡ | 3370.96
18 | 轻钢龙骨墙面 | 1.名称:轻钢龙骨墙面 3.工作内容：100型轻钢龙骨+隔音棉 4.甲供：100型轻钢龙骨，隔音棉 5.乙供：除甲供外的材料和施工机具， 6.计量规则：轻钢龙骨以垂直投影面积计算，石膏板，大型板以实际铺贴计算 7.工程量:以业主核定工程量为准 | ㎡ | 1685.48
19 | 实心砖隔墙 | 1.工作内容：砌筑隔墙 2.厚度120厚，200厚，150厚 3.甲供：水泥、砂、砖 4.乙供：除甲供外的材料和施工机具。 5.计量规则：以施工实际尺寸以立方计量 | m3 | 379.6072
20 | 蒸压加气块隔墙 | 1.工作内容：蒸压加气块隔墙 2.甲供：水泥、砂、砖 3.厚度：200mm 4.乙供：除甲供外的材料和施工机具。 5.计量规则：以施工实际尺寸以立方计量 | m3 | 172.5372
合计
投标人：（签章）

## 水电
大理市广电路3号经营性资产装修改造EPC项目 装修工程劳务工程量清单报价表
工程名称：水电工程
序号 | 项目名称 | 项目特征描述 | 计量 单位 | 工程量 | 投标人报价明细
[5 empty] | 除税 单价 | 税金 | 合价 | 备注
1 | 给排水安装 | 1、设计图纸内的所有冷热给水管安装（含屋顶）； 2、设计图纸内的所有室内外（含屋顶、接市政管网）排水管安装； 3、甲供主材：冷热水管、排水管、管件等等主要材料 4、乙供：除甲供外的材料和施工机具。 5、工作内容：管道安装，压力试验等，通过验收； 6.计量规则：以实际建筑面积计量 | ㎡ | 8466.92
2 | 强电安装 | 1、设计图纸内的所有强电安装内容（含屋顶、室外灯）； 2、工作内容：包括但不限于开关插座安装、管线布设、灯具安装、配电箱安装等，保证一次性通过验收； 3、甲供主材：电线、配电箱、开关插座、SC钢管等主要材料 4、乙供：除甲供外的材料和施工机具。 5.计量规则：以实际建筑面积计量 | ㎡ | 8466.92
合计
投标人：（签章）

## 屋面
大理市广电路3号经营性资产装修改造EPC项目 装修工程劳务工程量清单报价表
工程名称：装修工程
序号 | 项目名称 | 项目特征描述 | 计量 单位 | 工程量 | 投标人报价明细
[5 empty] | 除税 单价 | 税金 | 合价
1 | 保温隔热屋面 | 1.名称50厚挤塑聚苯乙烯泡沫塑料板保温层(B1级 ) 2.位置：平屋面1、2 | ㎡ | 1560
2 | 屋面1 | 1、面层详景观设计 2、40厚C20细石混凝土保护层内配∅6@200x200钢筋,分割缝间距 3000x3000,宽深20,内嵌聚乙烯泡沫棒,面嵌7厚单组份聚氨酯密封胶 3、20厚 1:2.5 水泥砂浆找平层 4、50厚挤塑聚苯乙烯泡沫塑料板保温层(B1级 )（另计） 5、20厚 1:2.5 水泥砂浆找平层 6、LC 5.0轻骨料混凝土找 2%%% 坡(最薄处30厚) 7、钢筋混凝土屋面板 | ㎡ | 1400
3 | 平屋面2 | 1、20厚 1:2.5 水泥砂浆找平层 2、50厚挤塑聚苯乙烯泡沫塑料板保温层(B1级 )（另计） 3、20厚 1:2.5 水泥砂浆找平层 4、LC 5.0轻骨料混凝土找 2%%% 坡(最薄处30厚) 5、钢筋混凝土屋面板 | ㎡ | 136.18
4
投标人：（签章）